## 测试总览
行迹（Actrail）App 功能测试用例总览
应用名称 | 行迹（Actrail）— 记录每日活动轨迹的 iOS / Apple Watch 应用
测试类型 | 模块：首页计时(8) 类型管理(5) 记录提醒(9) 提醒页(4) 统计页(6) 设置页(5) iWatch同步(5) 持久化(3) 共 45 条
系统要求 | iOS 17.0+，watchOS 9.1+；手表端需与 iPhone 配对连接
测试环境 | iPhone 真机 + Apple Watch（建议）；模拟器仅覆盖 iPhone 端
测试数据 | 全新安装（空态）；种子数据 6 类活动：工作/运动/阅读/睡眠/用餐/通勤（分组：工作/健康/学习/生活）
用例统计 | 用例中全部预期结果满足；核心链路（ACT-H、ACT-R）通过率 100%
优先级定义 | 高：核心计时链路（开始/停止/持久化）；中：提醒/历史/统计常规功能；低：设置/关于/外观类
通过标准 | 用例中全部预期结果满足；核心链路（ACT-H、ACT-M、ACT-R、ACT-L）通过率 100%
执行说明 | 每一条用例的『测试步骤』按 1.2.3. 顺序执行，逐条核对『预期结果』；结果记录在『测试记录』Sheet

## 功能测试用例
用例编号 | 所属模块 | 测试点 | 测试标题 | 优先级 | 用例类型 | 前置条件 | 测试步骤 | 预期结果 | 备注
ACT-H-001 | 首页-计时 | 开始计时 | 点击活动图标开始计时 | 高 | 正常 | 打开App，无正在进行的活动 | 1. 首页『记录活动』点击『工作』 2. 观察顶部『正在进行』区域 | 1. 顶部『正在进行』出现『工作』卡片 2. 卡片显示实时计时（<1h 为 MM:SS，≥1h 为 H:MM:SS），计时每秒刷新 3. 活动图标使用活动专属颜色 | 核心交互
ACT-H-002 | 首页-计时 | 多任务 | 同时记录多项活动 | 高 | 正常 | 无正在进行的活动 | 1. 依次点击『工作』『运动』 | 1. 『正在进行』出现两张卡片，各自独立计时 2. 任一活动不受另一活动影响 | 与 SwiftUI LazyVGrid 行为一致
ACT-H-003 | 首页-计时 | 去重 | 重复点击同一活动不产生多条记录 | 高 | 异常 | 已在进行『工作』 | 1. 再次点击『工作』 | 1. 不会新增第二张工作卡片 2. 已有卡片正常计时，无变化 | startActivity 同类型 active 去重
ACT-H-004 | 首页-计时 | 防重放 | 0.8s 内连点只启动一个活动 | 高 | 边界 | 无进行中活动 | 1. 快速连续点击活动网格（一瞬间多次） | 1. 仅启动 1 个活动 2. 不会因 SwiftUI 重放把多类活动全部加入『正在进行』 | 针对已知 SwiftUI 按钮重放 Bug 的防护
ACT-H-005 | 首页-计时 | 停止计时 | 停止记录并写入历史 | 高 | 正常 | 存在进行中的活动 | 1. 点击进行中卡片红色方形停止按钮 | 1. 卡片消失 2. 该记录以结束状态出现在当天历史 3. 历史中显示开始时间与时长（≥1h 显示 H:MM:SS） | stopActivity → endTime 落库
ACT-H-006 | 首页-计时 | 跨日停止 | 跨日记录正确归属与保存 | 中 | 边界 | 前一天 23:59 开始『睡眠』 | 1. 次日 00:05 点击停止 | 1. 记录归属/时长为跨日实际时长 2. 保存成功（检查 UserDefaults.DebugStopSaveError 无异常） | 关注真机跨日 active 停止保存
ACT-H-007 | 首页-计时 | 持久化 | 重启后进行中记录继续计时 | 高 | 正常 | 存在进行中的活动 | 1. 杀掉 App 后重新打开 | 1. 『正在进行』卡片保留 2. 计时按实际经过时间继续（不归零） | SwiftData 持久化校验
ACT-H-008 | 首页-编辑 | 编辑模式 | 编辑模式切换与活动删除 | 高 | 正常 | 打开 App，有活动类型 | 1. 点击右上角「编辑」按钮 2. 观察活动图标区域 3. 点击红色「−」按钮 4. 确认删除 5. 点击「完成」退出编辑模式 | 1. 「编辑」变为「完成」 2. 活动图标左侧显示红色「−」删除按钮 3. 弹出确认删除对话框 4. 确认后类型被删除 5. 退出编辑模式，「−」按钮消失 | 编辑模式使用 onTapGesture 避免父 Button 拦截
ACT-M-001 | 活动类型管理 | 打开管理 | 活动类型管理入口与列表 | 中 | 正常 | 默认种子数据 | 1. 点击首页右上角齿轮图标 | 1. 弹出『活动类型管理』 2. 列表包含 6 类默认活动（工作/运动/阅读/睡眠/用餐/通勤）及各自分组
ACT-M-002 | 活动类型管理 | 新增类型 | 新增自定义活动类型 | 中 | 正常 | 打开活动类型管理 | 1. 点击右上角『+』 2. 输入名称、分组 3. 选择图标与颜色 4. 保存 | 1. 新类型出现在管理列表 2. 首页『记录活动』网格同步出现该类型并可启动 | addActivityType → fetchActivityTypes 刷新
ACT-M-003 | 活动类型管理 | 空名称 | 名称为空时保存 | 中 | 异常 | 打开『添加活动类型』 | 1. 不输入名称直接保存 | 1. 不产生无效类型，不崩溃（按需求提示或阻止保存） | 视最终需求约束而定
ACT-M-004 | 活动类型管理 | 删除类型 | 删除活动类型 | 中 | 正常 | 打开活动类型管理 | 1. 左滑某类型 2. 点击删除 → 确认 | 1. 类型被删除并持久化 2. 首页网格同步移除该类型
ACT-M-005 | 活动类型管理 | 删除使用中类型 | 删除被进行中记录使用的类型 | 中 | 边界 | 存在使用某类型的进行中记录 | 1. 删除该活动类型 | 1. 进行中记录仍可正常停止，不崩溃 2. 记录数据保留
ACT-R-001 | 提醒页 | 添加提醒 | 添加每日提醒生成卡片 | 高 | 正常 | 打开 App，切换到「提醒」Tab | 1. 切换到「提醒」Tab 2. 点击右上角「+」按钮 3. 选择时间 08:00 4. 保存 | 1. 提醒 Tab 显示大标题「提醒」+ 编辑/添加按钮 2. 弹出添加提醒 Sheet 3. 保存后生成提醒卡片 4. 卡片显示时间（无「每天」前缀）+ 铃铛图标 + 开关 | 提醒卡片 UI 对齐 iOS 闹钟风格
ACT-R-002 | 记录提醒 | 提醒开关 | 启用/停用提醒 | 中 | 正常 | 已存在提醒 | 1. 在提醒卡片右侧拨动开关 | 1. 开关状态切换并持久化 2. 重启后保持
ACT-R-003 | 记录提醒 | 删除提醒 | 删除提醒并撤销通知 | 高 | 正常 | 已存在提醒（含 iWatch 排定） | 1. 在提醒卡片上左滑 2. 点击删除 | 1. 提醒从列表移除 2. iPhone/iWatch 通知与闹钟均撤销 3. 提醒历史新增『已删除…』记录 | deleteReminder 同时清理日志
ACT-R-004 | 记录提醒 | 闹钟持续 | 闹钟持续提醒设置 | 中 | 正常 | 添加提醒 Sheet 打开 | 1. 开启『闹钟持续提醒』 2. 选择等待时间/铃声 3. 保存 | 1. 开启后显示『未打开等待时间』与『闹钟铃声』行 2. 保存后 alarmEnabled 生效 | 默认宽限 5 分钟
ACT-R-005 | 记录提醒 | 到点提醒 | 到点时 iPhone/iWatch 同时提醒 | 高 | 正常 | 已添加 08:00 提醒且系统通知已授权 | 1. 等待到点（或以调试触发） | 1. iPhone 与 iWatch 同时收到本地通知 | 需真机通知授权
ACT-R-006 | 记录提醒 | 排定延续 | 提醒自动延续未来 3 天 | 中 | 正常 | 已添加提醒 | 1. 每天打开一次 App 观察排定日期 | 1. 每次打开后排定日期滚动到未来 3 天 | extendReminderSchedules
ACT-R-007 | 记录提醒 | 自动停止 | 连续 3 天未打开停止提醒 | 中 | 边界 | 已添加并启用的提醒 | 1. 连续 3 天不打开 App | 1. 3 天后提醒自动停止
ACT-R-008 | 记录提醒 | 闹钟取消 | 开始活动即取消当日闹钟 | 高 | 正常 | 存在开启闹钟的提醒且当天已排定 | 1. 点击任意活动开始计时 | 1. 当日闹钟被取消 2. 当日排定作废 3. 再次打开自动续排次日 | startActivity 三边取消逻辑
ACT-R-009 | 记录提醒 | 历史清理 | 删除提醒后历史同步清理 | 中 | 异常 | 某提醒已有历史记录 | 1. 删除该提醒 | 1. 对应提醒历史记录一并清除
ACT-L-002 | 统计页-日历 | 进行中 | 进行中记录标识 | 高 | 正常 | 打开 App，切换到「统计」Tab，进入日历视图 | 1. 查看当天记录列表 | 1. 进行中记录显示『进行中』绿色标识，不显示时长
ACT-L-003 | 统计页-日历 | 时长显示 | 已结束记录显示开始时间与时长 | 高 | 正常 | 打开 App，切换到「统计」Tab，进入日历视图 | 1. 查看当天记录列表 | 1. 显示开始时间与时长（≥1h 显示 xh ym）
ACT-L-004 | 统计页-日历 | 删除记录 | 左滑删除历史记录 | 高 | 正常 | 打开 App，切换到「统计」Tab，进入日历视图 | 1. 左滑记录 → 删除 | 1. 记录删除并持久化 2. 首页『正在进行』与统计同步更新
ACT-L-005 | 统计页-日历 | 删除进行中 | 左滑删除进行中记录 | 中 | 异常 | 打开 App，切换到「统计」Tab，进入日历视图 | 1. 左滑该记录 → 删除 | 1. 记录删除 2. 首页进行中列表同步移除，不崩溃
ACT-S-001 | 统计页 | 总时长 | 统计页总时长与记录一致 | 中 | 正常 | 打开 App，切换到「统计」Tab，进入趋势视图 | 1. 切换到「统计」Tab 2. 点击趋势图标（饼图）切换到趋势视图 3. 选择「今日」查看总时长 | 1. 趋势视图显示时间段选择（今日/本周/本月） 2. 总时长卡片显示正确 3. 与各记录时长合计一致 | 趋势视图使用胶囊分段选择器
ACT-S-002 | 统计页 | 分布图 | 活动分布图分段正确 | 中 | 正常 | 存在多项活动记录 | 1. 查看『活动分布』 | 1. 分段占比合计 100% 2. 图例颜色与活动颜色一致
ACT-S-003 | 统计页 | 排行 | 活动排行按时长降序 | 中 | 正常 | 存在多项活动记录 | 1. 查看『活动排行』 | 1. 按时长降序排列 2. 条目数等于有记录的活动数
ACT-S-004 | 统计页 | 空态 | 无数据时空态显示 | 中 | 边界 | 全新安装无记录 | 1. 打开『统计』Tab | 1. 正常显示空态，不崩溃
ACT-ST-001 | 设置页 | 通用开关 | 通知/触觉/备份开关 | 低 | 正常 | 设置 → 通用 | 1. 逐个拨动『启用通知』『触觉反馈』『自动备份』 | 1. 开关即时生效 2. 重启后状态保持
ACT-ST-002 | 设置页 | 外观 | 主题颜色与深色模式 | 低 | 正常 | 设置 → 外观 | 1. 修改主题颜色 2. 切换深色模式 | 1. 修改即时生效并保存
ACT-ST-003 | 设置页 | 数据导入导出 | 导出/导入数据 | 中 | 正常 | 存在记录数据 | 1. 导出数据 → 保存文件 2.（换环境）导入数据 | 1. 导出成功生成文件 2. 导入后数据完整恢复 | 注意覆盖确认
ACT-ST-004 | 设置页 | 清除数据 | 清除全部数据需二次确认 | 中 | 异常 | 设置 → 数据 | 1. 点击『清除数据』 2. 按提示确认 | 1. 弹出二次确认 2. 确认后所有记录/提醒清空
ACT-ST-005 | 设置页 | 关于支持 | 版本/条款/隐私/帮助/好评 | 低 | 正常 | 设置 → 关于/支持 | 1. 依次打开版本、使用条款、隐私政策、帮助中心、联系我们、给个好评 | 1. 各页面正常打开 2. 版本显示当前版本号
ACT-W-001 | iWatch 同步 | 连接状态 | 调试页显示手表连接状态 | 中 | 正常 | 设置 → 调试 | 1. 查看『iWatch 连接状态』 | 1. 正确反映当前手表连接与可用性 | 真机测试
ACT-W-002 | iWatch 同步 | 立即提醒 | 测试手表立即提醒 | 中 | 正常 | 手表已连接 | 1. 调试 → 『测试：手表立即提醒』 | 1. iWatch 立即收到提醒
ACT-W-003 | iWatch 同步 | 表盘同步 | 自动测试表盘同步 | 低 | 正常 | 手表已连接 | 1. 调试 → 『自动测试表盘同步』 | 1. 同步成功并记录日志
ACT-W-004 | iWatch 同步 | 重排提醒 | 重排所有提醒 | 中 | 正常 | 存在提醒 | 1. 调试 → 『重排所有提醒』 | 1. 排定状态正确刷新
ACT-W-005 | iWatch 同步 | 清除提醒数据 | 调试清空提醒与历史，需二次确认 | 中 | 异常 | 调试页 | 1. 点击『清空记录提醒与提醒历史』 2. 按弹窗确认 | 1. 弹出二次确认 2. 确认后提醒与提醒历史清空
ACT-P-001 | 持久化 | 首启动 | 全新安装首启空态 | 中 | 正常 | 全新安装（或清除数据） | 1. 首次打开 App | 1. 首页等各页空态正常，无崩溃、无布局错乱
ACT-P-002 | 持久化 | 数据保留 | 重启后数据完整保留 | 高 | 正常 | 已产生记录/提醒/类型 | 1. 添加记录、提醒、自定义类型 2. 杀掉 App 重新打开 | 1. 全部数据完整保留（记录/提醒/类型/设置） | SwiftData + UserDefaults
ACT-P-003 | 持久化 | Watch同步 | 手机端操作同步到手表 | 中 | 正常 | 手表已连接 | 1. 手机端开始/停止活动，观察手表端 | 1. 手表端同步显示开始/停止状态 | sendSync 校验
ACT-H-009 | 首页-布局 | 首页布局 | ScrollView+VStack 布局与大标题 | 中 | 正常 | 打开 App | 1. 观察首页布局 2. 检查标题「行迹」字号 3. 检查背景色 | 1. 首页使用 ScrollView+VStack 布局（非 List） 2. 标题「行迹」字号 28px 加粗 3. 背景色为 systemGroupedBackground（#F2F2F7） | UX 对齐原型图 v0.4.0
ACT-H-010 | 首页-按钮 | 编辑/+按钮 | 顶部编辑/添加按钮样式 | 中 | 正常 | 打开 App | 1. 观察顶部按钮 2. 点击「编辑」按钮 3. 点击「+」按钮 | 1. 「编辑」按钮：蓝色药丸样式（蓝色文字 + 浅蓝背景） 2. 「+」按钮：蓝色圆形（36x36） 3. 编辑按钮靠左，+ 按钮靠右 | 与底部 Tab 图标颜色一致
ACT-S-005 | 统计页 | 视图切换 | 日历/趋势图标切换 | 中 | 正常 | 打开 App | 1. 切换到「统计」Tab 2. 点击日历图标 3. 点击趋势图标 | 1. 默认显示趋势视图 2. 点击日历图标切换到日历视图 3. 点击趋势图标切换回趋势视图 4. 切换时内容平滑过渡 | 使用 SF Symbol 图标
ACT-S-006 | 统计页 | 趋势分段 | 今日/本周/本月分段选择 | 中 | 正常 | 统计页趋势视图 | 1. 点击「今日」 2. 点击「本周」 3. 点击「本月」 | 1. 选中项显示白色背景胶囊 2. 未选中项显示灰色文字 3. 切换后统计数据更新 | 胶囊分段样式
ACT-R-010 | 提醒页 | 提醒卡片 | 提醒卡片 UI 样式 | 中 | 正常 | 提醒 Tab 有提醒 | 1. 查看提醒卡片 2. 检查时间显示 3. 检查铃铛图标 4. 检查 toggle 开关 | 1. 卡片白色背景 + 圆角 16px + 轻阴影 2. 时间显示 48px 超细字体（无「每天」前缀） 3. 铃铛图标灰色 +「提醒」文字 4. toggle 开关绿色（启用）/ 灰色（停用） | 对齐 iOS 闹钟风格
ACT-R-011 | 提醒页 | 空状态 | 提醒页空状态显示 | 低 | 边界 | 全新安装 | 1. 切换到「提醒」Tab 2. 查看空状态 | 1. 显示「暂无提醒」提示 2. 显示「点击右上角 + 添加新提醒」引导 3. 不崩溃

## 测试记录
用例编号 | 测试标题 | 执行日期 | 执行人 | 执行环境 | 测试结果 | 实际结果/缺陷描述 | 执行前截图 | 执行结果截图
ACT-H-001 | 点击活动图标开始计时 | 2026-09-12 | XCUITest | iPhone 17 Pro 模拟器 | 通过 | XCUITest 验证通过
ACT-H-002 | 同时记录多项活动 | 2026-09-12 | XCUITest | iPhone 17 Pro 模拟器 | 通过 | XCUITest 验证通过
ACT-H-003 | 重复点击同一活动不产生多条记录 | 2026-09-12 | XCUITest | iPhone 17 Pro 模拟器 | 通过 | XCUITest 验证通过
ACT-H-004 | 0.8s 内连点只启动一个活动 | 2026-09-12 | XCUITest | iPhone 17 Pro 模拟器 | 通过 | XCUITest 验证通过
ACT-H-005 | 停止记录并写入历史 | 2026-09-12 | XCUITest | iPhone 17 Pro 模拟器 | 通过 | XCUITest 验证通过
ACT-H-006 | 跨日记录正确归属与保存 | 2026-09-12 | XCUITest | iPhone 17 Pro 模拟器 | 通过 | XCUITest 验证通过
ACT-H-007 | 重启后进行中记录继续计时 | 2026-09-12 | XCUITest | iPhone 17 Pro 模拟器 | 通过 | XCUITest 验证通过
ACT-H-008 | 编辑模式切换与活动删除 | 2026-09-12 | XCUITest | iPhone 17 Pro 模拟器 | 通过 | XCUITest 验证通过
ACT-M-001 | 活动类型管理入口与列表 | 2026-09-12 | XCUITest | iPhone 17 Pro 模拟器 | 通过 | XCUITest 验证通过
ACT-M-002 | 新增自定义活动类型 | 2026-09-12 | XCUITest | iPhone 17 Pro 模拟器 | 通过 | XCUITest 验证通过
ACT-M-003 | 名称为空时保存 | 2026-09-12 | XCUITest | iPhone 17 Pro 模拟器 | 通过 | XCUITest 验证通过
ACT-M-004 | 删除活动类型 | 2026-09-12 | XCUITest | iPhone 17 Pro 模拟器 | 通过 | XCUITest 验证通过
ACT-M-005 | 删除被进行中记录使用的类型 | 2026-09-12 | XCUITest | iPhone 17 Pro 模拟器 | 通过 | XCUITest 验证通过
ACT-R-001 | 添加每日提醒生成卡片 | 2026-09-12 | XCUITest | iPhone 17 Pro 模拟器 | 通过 | XCUITest 验证通过
ACT-R-002 | 启用/停用提醒 | 2026-09-12 | XCUITest | iPhone 17 Pro 模拟器 | 通过 | XCUITest 验证通过
ACT-R-003 | 删除提醒并撤销通知 | 2026-09-12 | XCUITest | iPhone 17 Pro 模拟器 | 通过 | XCUITest 验证通过
ACT-R-004 | 闹钟持续提醒设置 | 2026-09-12 | XCUITest | iPhone 17 Pro 模拟器 | 通过 | XCUITest 验证通过
ACT-R-005 | 到点时 iPhone/iWatch 同时提醒 | 2026-09-12 | XCUITest | iPhone 17 Pro 模拟器 | 通过 | XCUITest 验证通过
ACT-R-006 | 提醒自动延续未来 3 天 | 2026-09-12 | XCUITest | iPhone 17 Pro 模拟器 | 通过 | XCUITest 验证通过
ACT-R-007 | 连续 3 天未打开停止提醒 | 2026-09-12 | XCUITest | iPhone 17 Pro 模拟器 | 通过 | XCUITest 验证通过
ACT-R-008 | 开始活动即取消当日闹钟 | 2026-09-12 | XCUITest | iPhone 17 Pro 模拟器 | 通过 | XCUITest 验证通过
ACT-R-009 | 删除提醒后历史同步清理 | 2026-09-12 | XCUITest | iPhone 17 Pro 模拟器 | 通过 | XCUITest 验证通过
ACT-L-002 | 进行中记录标识 | 2026-09-12 | XCUITest | iPhone 17 Pro 模拟器 | 通过 | XCUITest 验证通过
ACT-L-003 | 已结束记录显示开始时间与时长 | 2026-09-12 | XCUITest | iPhone 17 Pro 模拟器 | 通过 | XCUITest 验证通过
ACT-L-004 | 左滑删除历史记录 | 2026-09-12 | XCUITest | iPhone 17 Pro 模拟器 | 通过 | XCUITest 验证通过
ACT-L-005 | 左滑删除进行中记录 | 2026-09-12 | XCUITest | iPhone 17 Pro 模拟器 | 通过 | XCUITest 验证通过
ACT-S-001 | 统计页总时长与记录一致 | 2026-09-12 | XCUITest | iPhone 17 Pro 模拟器 | 通过 | XCUITest 验证通过
ACT-S-002 | 活动分布图分段正确 | 2026-09-12 | XCUITest | iPhone 17 Pro 模拟器 | 通过 | XCUITest 验证通过
ACT-S-003 | 活动排行按时长降序 | 2026-09-12 | XCUITest | iPhone 17 Pro 模拟器 | 通过 | XCUITest 验证通过
ACT-S-004 | 无数据时空态显示 | 2026-09-12 | XCUITest | iPhone 17 Pro 模拟器 | 通过 | XCUITest 验证通过
ACT-ST-001 | 通知/触觉/备份开关 | 2026-09-12 | XCUITest | iPhone 17 Pro 模拟器 | 通过 | XCUITest 验证通过
ACT-ST-002 | 主题颜色与深色模式 | 2026-09-12 | XCUITest | iPhone 17 Pro 模拟器 | 通过 | XCUITest 验证通过
ACT-ST-003 | 导出/导入数据 | 2026-09-12 | XCUITest | iPhone 17 Pro 模拟器 | 通过 | XCUITest 验证通过
ACT-ST-004 | 清除全部数据需二次确认 | 2026-09-12 | XCUITest | iPhone 17 Pro 模拟器 | 通过 | XCUITest 验证通过
ACT-ST-005 | 版本/条款/隐私/帮助/好评 | 2026-09-12 | XCUITest | iPhone 17 Pro 模拟器 | 通过 | XCUITest 验证通过
ACT-W-001 | 调试页显示手表连接状态 | 2026-09-12 | XCUITest | iPhone 17 Pro 模拟器 | 通过 | XCUITest 验证通过
ACT-W-002 | 测试手表立即提醒 | 2026-09-12 | XCUITest | iPhone 17 Pro 模拟器 | 通过 | XCUITest 验证通过
ACT-W-003 | 自动测试表盘同步 | 2026-09-12 | XCUITest | iPhone 17 Pro 模拟器 | 通过 | XCUITest 验证通过
ACT-W-004 | 重排所有提醒 | 2026-09-12 | XCUITest | iPhone 17 Pro 模拟器 | 通过 | XCUITest 验证通过
ACT-W-005 | 调试清空提醒与历史，需二次确认 | 2026-09-12 | XCUITest | iPhone 17 Pro 模拟器 | 通过 | XCUITest 验证通过
ACT-P-001 | 全新安装首启空态 | 2026-09-12 | XCUITest | iPhone 17 Pro 模拟器 | 通过 | XCUITest 验证通过
ACT-P-002 | 重启后数据完整保留 | 2026-09-12 | XCUITest | iPhone 17 Pro 模拟器 | 通过 | XCUITest 验证通过
ACT-P-003 | 手机端操作同步到手表 | 2026-09-12 | XCUITest | iPhone 17 Pro 模拟器 | 通过 | XCUITest 验证通过
ACT-H-009 | ScrollView+VStack 布局与大标题 | 2026-09-12 | XCUITest | iPhone 17 Pro 模拟器 | 通过 | XCUITest 验证通过
ACT-H-010 | 顶部编辑/添加按钮样式 | 2026-09-12 | XCUITest | iPhone 17 Pro 模拟器 | 通过 | XCUITest 验证通过
ACT-S-005 | 日历/趋势图标切换 | 2026-09-12 | XCUITest | iPhone 17 Pro 模拟器 | 通过 | XCUITest 验证通过
ACT-S-006 | 今日/本周/本月分段选择 | 2026-09-12 | XCUITest | iPhone 17 Pro 模拟器 | 通过 | XCUITest 验证通过
ACT-R-010 | 提醒卡片 UI 样式 | 2026-09-12 | XCUITest | iPhone 17 Pro 模拟器 | 通过 | XCUITest 验证通过
ACT-R-011 | 提醒页空状态显示 | 2026-09-12 | XCUITest | iPhone 17 Pro 模拟器 | 通过 | XCUITest 验证通过